## MC
| MEMÓRIA DE CÁLCULO |  |  |  | v. 1.0
Dados de Entrada
1. | Solo mole pré-CPR
1.1 | Perfil geotécnico | 1 | Tipo S
1.2 | Espessura da camada de solo mole | H = | 18
1.3 | Resistência não drenada | su = | 15
1.4 | Coeficiente de adensamento | cv = | 2.2
1.5 | Rigidez (módulo elástico) | E = | 1000 | [6 empty] | Cc = | 1.51
1.6 | Condições de drenagem |  | dupla | [6 empty] | e0 = | 3.26
2. | CPR Grouting
2.1 | Tipo de malha | 2 | Quadrada
2.2 | Espaçamento de geodrenos | Sgeo = | 1.5 |  | 3.00 m |  |  | 3.00 m |  | 3.00 m
2.3 | Volume de geogrout por metro de profundidade | Vg = | 900
2.4 | Resistência à compressão do geogrout | fc = | 1.5
2.5 | Coeficiente de redução volumétrica por adensamento | λc = | 0.65 |  |  |  | 3.00 m |  | 3.00 m |  | 2.12 m
2.6 | Profundidade de geoenrijecimento | z = | 10 | 2.60 m |  | 3.00 m
2.7 | Espaçamento entre verticais | SV = | 3.00 m
2.8 | Razão de substituição | RS = | 10.0%
Dados Calculados: solo enrijecido
3. | Parâmetros pós-CPR : Meio Homogêneo Equivalente
3.1 | Resistência não drenada | su,eq = | 42 kPa |  |  |  |  | Copyright © 2018 Engegraut ltda - Todos os direitos reservados
3.2 | Rigidez (módulo elástico) | Eeq = | 3,275 kPa
3.3 | Coeficiente de adensamento equivalente | cv,eq = | 50.6 m²/ano
A Engegraut não se responsabiliza pelo uso incorreto desta planilha eletrônica.
3.4 | Tensão admissível | σadm = | 1.55 kg/cm²
3.5 | Fator de redução de recalques | β = | 3.3
Qualquer dúvida, por favor, entre em contato.
Tipo 1: Triangular
Tipo 2: Quadrada
Tipo 3: Quadrada+reforço
Perfil geotécnico
Tipo S
Tipo P
Tipo P-S
Tipo L
Parâmetros definidos pelo usuário
Sem distinção
ARGILA MTO MOLE A MOLE
ARGILA MTO MOLE A MOLE
ARGILA MTO MOLE A MOLE
ATERRO/AREIA
ARGILA MTO MOLE A MOLE
AREIA
AREIA
AREIA
AREIA
ATERRO/AREIA
AREIA
AREIA
ARGILA MTO MOLE A MOLE
Malha projetada

## Apoio
| Sv | D | Sgeod | de | A | μ = D/de
Triangular | 3 | 3.15 | 1.50 | 1.93 | 7.79 | 1.633
Quadrada | 3 | 3.39 | 1.50 | 1.95 | 9.00 | 1.734
Quadr+reforço | 2.12 | 2.40 | 1.50 | 2.40 | 4.50 | 1.000
Parâmetro de endurecimento |  |  | b = | 6
eps vol | 0.065 |  | uma face
fc | 1.5 MPa |  | dupla
su | 22.2
br | 5.82
Rs | 10.00%
su,eq | 42.28079604
Drenagem
Hd | 9
D = | 3.39
de = | 1.955
μ = D/de | 1.734
dw = | 0.055
kh/kv = | 1.5
F = | 17.10
cv,eq/cv = | 7.0